## FileDecription-EN
File Decription | This document is Tone2’s custom communication protocol based on serial communication and is suitable for Tone2 devices.
UART Setting | Baud Rate：115200
Parity：NONE
Data Bit：8
Stop Bit：1
Flow Control：NONE
File Information | Version：v1.0
Edit：Kenny
Time：2024-01-07

## General Communication Protoc-EN
Communication Protoc format：
This is the Command Description for Tone2
CMD | DATA | Command Description | BT Magic UART RX | Tone2 MCU UART RX | Tone2 XMOS UART RX | Multichannel Audio Module MCU UART RX
0x20 | 0x01 | Music Play | Control BT to Play | Forward This Command | - | -
| 0x02 | Music Pause | Control BT to Stop | Forward This Command | - | -
| 0x03 | XMOS Play Status Sync | - | Input Switch While Auto Input Mode | - | -
| 0x04 | XMOS Pause Status Sync | - | Input Switch While Auto Input Mode | - | -
| 0x05 | XMOS Play | - | Forward This Command | Control XMOS to Play | -
| 0x06 | XMOS Pause | - | Forward This Command | Control XMOS to Pause | -
0x31 | 0x00 | Check Volume | - | Return Volume | - | Return Volume
| 0x01~0x21 | Volume Setting | Return Volume to BT | Volume Setting | - | Volume Setting
| 0xFC | XMOS Digital Volume Reduce | - | - | - | -
| 0xFD | XMOS Digital Volume Increase | - | - | Control XMOS HID Volume Increase | -
| 0xFE | BT Digital Volume Reduce | - | - | - | -
| 0xFF | BT Digital Volume Increase | Control BT to Increase Volume | - | - | -
0x32 | 0x01 | BT Switch to Next Song | Control BT Switch to Next Song | Forward This Command | - | -
| 0x02 | BT Switch to Previous Song | Control BT Switch to Previous Song | Forward This Command | - | -
| 0x03 | XMOS Switch to Next Song | - | Forward This Command | Control XMOS Switch to Next Song | -
| 0x04 | XMOS Switch to Previous Song | - | Forward This Command | Control XMOS Switch to Previous Song | -
0x34 | 0x00 | Check Input Source | - | Return Input Source | - | -
| 0x01 | XMOS Input | Return Input Source to APP | Input Source Setting | - | -
| 0x02 | S/PDIF Input | Return Input Source to APP | Input Source Setting | - | -
| 0x03 | BT Magic Input | Return Input Source to APP | Input Source Setting | - | -
| 0x04 | VIMs I2S Input | Return Input Source to APP | Input Source Setting | - | -
| 0x05 | Auto Input | Return Input Source to APP | Input Source Setting | - | -
0x35 | 0x00 | Check Filter | - | Return Filter | - | Return Filter
| 0x01 | Linear Fast | Return Filter to APP | Filter Setting | - | Filter Setting
| 0x02 | Linear Slow | Return Filter to APP | Filter Setting | - | Filter Setting
| 0x03 | Mini Fast | Return Filter to APP | Filter Setting | - | Filter Setting
| 0x04 | Mini Slow | Return Filter to APP | Filter Setting | - | Filter Setting
| 0x05 | Apodizing Fast | Return Filter to APP | Filter Setting | - | Filter Setting
| 0x06 | Reserved | Return Filter to APP | Filter Setting | - | Filter Setting
| 0x07 | Correctted Fast | Return Filter to APP | Filter Setting | - | Filter Setting
| 0x08 | Brick Wall | Return Filter to APP | Filter Setting | - | Filter Setting
0x40 | 0x01 | PCM44.1/48 | - | Display Music Format | - | -
| 0x02 | PCM88.2/96 | - | Display Music Format | - | -
| 0x03 | PCM176.4/192 | - | Display Music Format | - | -
| 0x04 | PCM352.8/384 | - | Display Music Format | - | -
| 0x05 | PCM705.6/768 | - | Display Music Format | - | -
| 0x11 | DSD64 | - | Display Music Format | - | -
| 0x12 | DSD128 | - | Display Music Format | - | -
| 0x13 | DSD256 | - | Display Music Format | - | -
| 0x14 | DSD512 | - | Display Music Format | - | -
0x52 | 0x01~0xFF | DAC REG 0x16 THD+N Calibration | - | THD+N Calibration | - | THD+N Calibration
0x53 | 0x01~0xFF | DAC REG 0x17 THD+N Calibration | - | THD+N Calibration | - | THD+N Calibration
0x54 | 0x01~0xFF | DAC REG 0x18 THD+N Calibration | - | THD+N Calibration | - | THD+N Calibration
0x55 | 0x01~0xFF | DAC REG 0x19 THD+N Calibration | - | THD+N Calibration | - | THD+N Calibration
0x60 | 0x00 | Check Device Module | - | Return Module | - | -
| 0x01 | Device：Tone2 Pro | Return Module to APP | - | - | -
| 0x02 | Device：Tone2 | Return Module to APP | - | - | -
0x61 | 0x00 | Check Knob Mode Enable | - | Return Knob Enable Mode | - | -
| 0x01 | Volume Setting Mode Enable | Return Mode Enable to APP | - | - | -
| 0x02 | Song Switch Mode Enable | Return Mode Enable to APP | Setting Knob Mode Enable | - | -
| 0x04 | Gain Switch Mode Enable | Return Mode Enable to APP | - | - | -
| 0x08 | Input Source Switch Mode Enable | Return Mode Enable to APP | Setting Knob Mode Enable | - | -
| 0x10 | Filter Switch Mode Enable | Return Mode Enable to APP | Setting Knob Mode Enable | - | -
0x64 | 0x01 | Clear BT Pairing | Clear BT Pairing | - | - | -
0x65 | 0x01 | Tone2 PowerOff Sync | - | - | Set to Mute | -
0x66 | 0x01 | Auto Input: USB Detect | - | - | Set Clock Base on Different Input Source | -
| 0x02 | Auto Input: S/PDIF Detect | - | - | Set Clock Base on Different Input Source | -
| 0x03 | Auto Input: I2S(BT Magic) Detect | - | - | Set Clock Base on Different Input Source | -
| 0x04 | Auto Input: GPIO(I2S) Detect | - | - | Set Clock Base on Different Input Source | -
0x71 | 0x00~0xFF | Tone2 SN Byte1/2 | Return SN to APP | Send SN | - | -
0x72 | 0x00~0xFF | Tone2 SN Byte3/4 | Return SN to APP | Send SN | - | -
0x73 | 0x00~0xFF | Tone2 SN Byte5/6 | Return SN to APP | Send SN | - | -
0x74 | 0x00~0xFF | Tone2 SN Byte7/8 | Return SN to APP | Send SN | - | -
0x80 | 0x00 | MCU Firmware Upgrade Status Sync | - | MCU Firmware Upgrade Status Sync | MCU Firmware Upgrade Status Sync | -
| 0x10~0x80 | Firmware Data Request | - | - | Send The MCU Firmware Data | -
0x81 | 0x00 | Check MCU Firmware Version | - | - | Send The MCU Firmware Version | -
| 0x01~0xFF | Return MCU Firmware Version | - | Compare MCU Firmware Version | - | -

## 常规通信协议-中文 (2) (hidden)
CMD | DATA | Command Description | BT Magic UART RX | Tone2 MCU UART RX | Tone2 XMOS UART RX | Multichannel Audio Module MCU UART RX
0x10 | 0x01 | 旋钮上锁 | - | - | - | -
| 0x02 | 旋钮上锁提示 | - | - | - | -
| 0x03 | 旋钮解锁 | - | - | - | -
| 0x04 | HID音量调节设置提示 | - | - | - | -
| 0x05 | HID音量调节取消提示 | - | - | - | -
0x20 | 0x01 | 播放 | 控制蓝牙播放 | 转播此命令 | - | -
| 0x02 | 暂停 | 控制蓝牙暂停 | 转播此命令 | - | -
| 0x03 | XMOS播放状态同步 | - | 自动输入源模式下切输入源 | - | -
| 0x04 | XMOS停止状态同步 | - | 自动输入源模式下切输入源 | - | -
| 0x05 | XMOS播放 | - | 转播此命令 | 控制XMOS播放 | -
| 0x06 | XMOS停止 | - | 转播此命令 | 控制XMOS暂停 | -
0x30 | 0x01 | 旋钮模式为：音量模式 | - |  | - | -
| 0x02 | 旋钮模式为：上下曲模式 | - |  | - | -
| 0x03 | 旋钮模式为：增益模式 | - |  | - | -
| 0x04 | 旋钮模式为：输入源模式 | - |  | - | -
| 0x05 | 旋钮模式为：滤波器模式 | - |  | - | -
0x31 | 0x00 | 查询音量 | - | 返回当前音量 | - | 返回当前音量
| 0x01~0x21 | 模拟音量值 | 返回音量值给APP | 设置当前音量 | - | 设置当前音量
| 0xFC | XMOS数字音量减 | - | - | - | -
| 0xFD | XMOS数字音量增 | - | - | 控制XMOS音量增加 | -
| 0xFE | 数字音量减 | - | - | - | -
| 0xFF | 数字音量增 | 控制手机音量增加 | - | - | -
0x32 | 0x01 | 下一曲 | 控制手机下一曲 | 广播此命令 | - | -
| 0x02 | 上一曲 | 控制手机上一曲 | 广播此命令 | - | -
| 0x03 | XMOS下一曲 | - | 广播此命令 | 控制XMOS下一曲 | -
| 0x04 | XMOS上一曲 | - | 广播此命令 | 控制XMOS上一曲 | -
0x33 | 0x00 | 增益查询 | - | - | - | -
| 0x01 | 低增益 | 返回增益值给APP | - | - | -
| 0x02 | 高增益 | 返回增益值给APP | - | - | -
| 0x03 | Pre-AMP | 返回增益值给APP | - | - | -
0x34 | 0x00 | 输入源查询 | - | 返回当前输入源 | - | -
| 0x01 | XMOS输入源 | 返回输入源给APP | 输入设置 | - | -
| 0x02 | S/PDIF输入源 | 返回输入源给APP | 输入设置 | - | -
| 0x03 | BT Magic输入源 | 返回输入源给APP | 输入设置 | - | -
| 0x04 | VIMs输入源 | 返回输入源给APP | 输入设置 | - | -
| 0x05 | Auto输入源 | 返回输入源给APP | 输入设置 | - | -
0x35 | 0x00 | 滤波器查询 | - | 返回当前滤波器 | - | 返回当前滤波器
| 0x01 | Linear Fast | 返回滤波器给APP | 滤波器设置 | - | 滤波器设置
| 0x02 | Linear Slow | 返回滤波器给APP | 滤波器设置 | - | 滤波器设置
| 0x03 | Mini Fast | 返回滤波器给APP | 滤波器设置 | - | 滤波器设置
| 0x04 | Mini Slow | 返回滤波器给APP | 滤波器设置 | - | 滤波器设置
| 0x05 | Apodizing Fast | 返回滤波器给APP | 滤波器设置 | - | 滤波器设置
| 0x06 | Reserved | 返回滤波器给APP | 滤波器设置 | - | 滤波器设置
| 0x07 | Correctted Fast | 返回滤波器给APP | 滤波器设置 | - | 滤波器设置
| 0x08 | Brick Wall | 返回滤波器给APP | 滤波器设置 | - | 滤波器设置
0x40 | 0x01 | PCM44.1/48 | - | 格式指示 | - | -
| 0x02 | PCM88.2/96 | - | 格式指示 | - | -
| 0x03 | PCM176.4/192 | - | 格式指示 | - | -
| 0x04 | PCM352.8/384 | - | 格式指示 | - | -
| 0x05 | PCM705.6/768 | - | 格式指示 | - | -
| 0x11 | DSD64 | - | 格式指示 | - | -
| 0x12 | DSD128 | - | 格式指示 | - | -
| 0x13 | DSD256 | - | 格式指示 | - | -
| 0x14 | DSD512 | - | 格式指示 | - | -
| 0x81 | BT-SBC | - | - | - | -
| 0x82 | BT-AAC | - | - | - | -
| 0x83 | BT-aptX | - | - | - | -
| 0x84 | BT-aptX LL | - | - | - | -
| 0x85 | BT-aptX HD | - | - | - | -
| 0x86 | BT-aptX Adaptive | - | - | - | -
| 0x87 | LDAC | - | - | - | -
| 0x88 | LHDC | - | - | - | -
0x41 | 0x01 | MQA OFS 44.1/48 | - | - | - | -
| 0x02 | MQA OFS 88.2/96 | - | - | - | -
| 0x03 | MQA OFS 176.4/192 | - | - | - | -
| 0x04 | MQA OFS 352.8/384 | - | - | - | -
| 0x05 | MQA OFS 705.6/768 | - | - | - | -
| 0x11 | MQA Studio 44.1/48 | - | - | - | -
| 0x12 | MQA Studio 88.2/96 | - | - | - | -
| 0x13 | MQA Studio 176.4/192 | - | - | - | -
| 0x14 | MQA Studio 352.8/384 | - | - | - | -
| 0x15 | MQA Studio 705.6/768 | - | - | - | -
| 0x21 | MQA 44.1/48 | - | - | - | -
| 0x22 | MQA 88.2/96 | - | - | - | -
| 0x23 | MQA 176.4/192 | - | - | - | -
| 0x24 | MQA 352.8/384 | - | - | - | -
| 0x25 | MQA 705.6/768 | - | - | - | -
0x52 | 0x01~0xFF | THD+N DAC REG 0x16校准 | - | 性能参数校准 | - | 性能参数校准
0x53 | 0x01~0xFF | THD+N DAC REG 0x17校准 | - | 性能参数校准 | - | 性能参数校准
0x54 | 0x01~0xFF | THD+N DAC REG 0x18校准 | - | 性能参数校准 | - | 性能参数校准
0x55 | 0x01~0xFF | THD+N DAC REG 0x19校准 | - | 性能参数校准 | - | 性能参数校准
0x60 | 0x00 | 型号查询 | - | 返回当前型号 |  | -
| 0x01 | 型号：Tone2 Pro | 返回型号给APP | - | - | -
| 0x02 | 型号：Tone2 | 返回型号给APP | - | - | -
0x61 | 0x00 | 查询旋钮启用的模式 | - | 返回旋钮启用的模式 | - | -
| 0x01~0xFF | 设置旋钮启用的模式 | 返回旋钮启用模式给APP | 设置模式值 | - | -
0x62 | 0x00 | 查询无播放关机时间（分） | - | - | - | -
| 0x01~0xFE | 设置无播放关机时间（分） | - | - | - | -
| 0xFF | 设置无播放为不关机 | - | - |  | -
0x63 | 0x00~0xFF | 设置定时关机时间（分） | - | - | - | -
0x64 | 0x01 | 清除蓝牙配对 | 清除蓝牙配对记录 | - | - | -
0x65 | 0x01 | 关机信号 | - | - | 开启MUTE | -
| 0x02 | 关机信号反馈 | - | - | - | -
0x66 | 0x01 | AUTO输入源下XMOS输入源 |  | 发送同步信号 | 设置输入源晶振时钟 | -
| 0x02 | AUTO输入源下S/PDIF输入源 |  | 发送同步信号 | 设置输入源晶振时钟 | -
| 0x03 | AUTO输入源下I2S输入源 |  | 发送同步信号 | 设置输入源晶振时钟 | -
| 0x04 | AUTO输入源下GPIO输入源 |  | 发送同步信号 | 设置输入源晶振时钟 | -
0x70 | 0x00 | MCU 固件版本查询 | - | - | - | -
| 0x01~0xFF | MCU 固件版本 | - | - | - | -
0x71 | 0x00~0xFF | Tone2序列号1/2 | 返回序列号给APP | 序列号1/2发送 | - | -
0x72 | 0x00~0xFF | Tone2序列号3/4 | 返回序列号给APP | 序列号3/4发送 | - | -
0x73 | 0x00~0xFF | Tone2序列号5/6 | 返回序列号给APP | 序列号5/6发送 | - | -
0x74 | 0x00~0xFF | Tone2序列号7/8 | 返回序列号给APP | 序列号7/8发送 | - | -
0x80 | 0x00 | MCU固件升级状态同步 | - | 升级状态同步 | 升级状态同步 | -
| 0x10~0x80 | 固件页数据请求 | - | - | 固件页数据返回 | -
0x81 | 0x00 | MCU固件版本查询 | - | - | 固件版本发送 | -
| 0x01~0xFF | MCU固件版本返回 | - | MCU固件版本比对 | - | -
0x90 | 0x01 | Multi PCM_DSD L | - | - | - | 设置PCM_DSD为低
| 0x02 | Multi PCM_DSD H | - | - | - | 设置PCM_DSD为高
| 0x03 | Multi MCLK_SEL L | - | - | - | 设置MCLK_SEL为低
| 0x04 | Multi MCLK_SEL H | - | - | - | 设置MCLK_SEL为高

## 常规通信协议 (hidden)
常规通信协议格式说明：由四个Byte组成，分为起始字、命令字、数据字、结束字
起始字 | 命令字 | 数据字 | 结束字
1Byte | 1Byte | 1Byte | 1Byte
0x4B |  |  | 0x73
命令字 | 数据字 | 命令说明 | BT Magic 发 | BT Magic 收 | Tone2 MCU | Tone2 Pro MCU | Multichannel Audio Module MCU | Tone2 XMOS | Tone2 Pro XMOS
0x10 | 0x01 | 旋钮上锁 | - | - | - | - | - | - | -
| 0x02 | 旋钮上锁提示 | - | - | - | 广播此命令 | - | - | 闪白灯3下
| 0x03 | 旋钮解锁 | - | - | - | - | - | - | -
| 0x04 | HID音量调节设置提示 | - | - | - | 广播此命令 | - | - | 闪蓝灯3下
| 0x05 | HID音量调节取消提示 | - | - | - | 广播此命令 | - | - | 取消闪蓝灯3下
0x20 | 0x01 | 播放 | APP指令转UART发 | 播放 | 转播此命令 | 转播此命令 | - | - | -
| 0x02 | 暂停 | APP指令转UART发 | 暂停 | 转播此命令 | 转播此命令 | - | - | -
| 0x03 | XMOS播放状态同步 | - | - | 自动，切输入源 | 自动，切输入源 | - | 状态发送 | 状态发送
| 0x04 | XMOS停止状态同步 | - | - | 自动，切输入源 | 自动，切输入源 | - | 状态发送 | 状态发送
| 0x05 | XMOS播放 | - | - | 转播此命令 | 转播此命令 | - | 播放 | 播放
| 0x06 | XMOS停止 | - | - | 转播此命令 | 转播此命令 | - | 暂停 | 暂停
0x30 | 0x01 | 旋钮设置为：音量模式 | - | - | - | 广播此命令 | - | - | 对应状态灯显
| 0x02 | 旋钮设置为：上下曲模式 | - | - | - | 广播此命令 | - | - | 对应状态灯显
| 0x03 | 旋钮设置为：增益模式 | - | - | - | 广播此命令 | - | - | 对应状态灯显
| 0x04 | 旋钮设置为：输入源模式 | - | - | - | 广播此命令 | - | - | 对应状态灯显
| 0x05 | 旋钮设置为：滤波器模式 | - | - | - | 广播此命令 | - | - | 对应状态灯显
0x31 | 0x00 | 查询音量 | APP指令转UART发 | - | 返回当前音量值 | 返回当前音量值 | 返回当前音量值 | - | -
| 0x01~0x21 | 模拟音量值 | APP指令转UART发 | 返回音量值给APP | 设置音量 | 设置音量，并广播 | 设置音量 | - | 对应状态灯显
| 0xFC | XMOS数字音量减 | - | - | - | - | - | - | -
| 0xFD | XMOS数字音量增 | - | - | 音量广播 | 音量广播 | - | XMOS增加音量 | XMOS增加音量
| 0xFE | 数字音量减 | - | - | - | - | - | - | -
| 0xFF | 数字音量增 | - | 移动端加音 | 音量广播 | 音量广播 | - | - | -
0x32 | 0x01 | 下一曲 | APP指令转UART发 | 移动端下一曲 | 广播此命令 | 广播此命令 | - | - | -
| 0x02 | 上一曲 | APP指令转UART发 | 移动端上一曲 | 广播此命令 | 广播此命令 | - | - | -
| 0x03 | XMOS下一曲 | - | - | 广播此命令 | 广播此命令 | - | 播放器下一曲 | 播放器下一曲
| 0x04 | XMOS上一曲 | - | - | 广播此命令 | 广播此命令 | - | 播放器上一曲 | 播放器上一曲
0x33 | 0x00 | 增益查询 | APP指令转UART发 | - | - | 返回当前增益 | - | - | -
| 0x01 | 低增益 | APP指令转UART发 | 返回增益值给APP | - | 增益设置并广播 | - | - | 对应状态灯显
| 0x02 | 高增益 | APP指令转UART发 | 返回增益值给APP | - | 增益设置并广播 | - | - | 对应状态灯显
| 0x03 | Pre-AMP | APP指令转UART发 | 返回增益值给APP | - | 增益设置并广播 | - | - | 对应状态灯显
0x34 | 0x00 | 输入源查询 | APP指令转UART发 | - | 返回当前输入源 | 返回当前输入源 | - | - | -
| 0x01 | XMOS输入源 | APP指令转UART发 | 返回输入源给APP | 输入设置 | 输入设置并广播 | - | - | 对应状态灯显
| 0x02 | S/PDIF输入源 | APP指令转UART发 | 返回输入源给APP | 输入设置 | 输入设置并广播 | - | - | 对应状态灯显
| 0x03 | BT Magic输入源 | APP指令转UART发 | 返回输入源给APP | 输入设置 | 输入设置并广播 | - | - | 对应状态灯显
| 0x04 | VIMs输入源 | APP指令转UART发 | 返回输入源给APP | 输入设置 | 输入设置并广播 | - | - | 对应状态灯显
| 0x05 | Auto输入源 | APP指令转UART发 | 返回输入源给APP | 输入设置 | 输入设置并广播 | - | - | 对应状态灯显
0x35 | 0x00 | 滤波器查询 | APP指令转UART发 | - | 返回当前滤波器 | 返回当前滤波器 | 返回当前滤波器 | - | -
| 0x01 | Linear Fast | APP指令转UART发 | 返回滤波器给APP | 滤波器设置 | 滤波器设置并广播 | 滤波器设置 | - | 对应状态灯显
| 0x02 | Linear Slow | APP指令转UART发 | 返回滤波器给APP | 滤波器设置 | 滤波器设置并广播 | 滤波器设置 | - | 对应状态灯显
| 0x03 | Mini Fast | APP指令转UART发 | 返回滤波器给APP | 滤波器设置 | 滤波器设置并广播 | 滤波器设置 | - | 对应状态灯显
| 0x04 | Mini Slow | APP指令转UART发 | 返回滤波器给APP | 滤波器设置 | 滤波器设置并广播 | 滤波器设置 | - | 对应状态灯显
| 0x05 | Apodizing Fast | APP指令转UART发 | 返回滤波器给APP | 滤波器设置 | 滤波器设置并广播 | 滤波器设置 | - | 对应状态灯显
| 0x06 | Reserved | APP指令转UART发 | 返回滤波器给APP | 滤波器设置 | 滤波器设置并广播 | 滤波器设置 | - | 对应状态灯显
| 0x07 | Correctted Fast | APP指令转UART发 | 返回滤波器给APP | 滤波器设置 | 滤波器设置并广播 | 滤波器设置 | - | 对应状态灯显
| 0x08 | Brick Wall | APP指令转UART发 | 返回滤波器给APP | 滤波器设置 | 滤波器设置并广播 | 滤波器设置 | - | 对应状态灯显
0x36 | 0x00 | EQ查询 | - | 返回EQ模式值
| 0x01 | normal模式 | 设置normal模式 | 返回normal模式 | - | - | - | - | -
| 0x02 | classic模式 | 设置classic模式 | 返回classic模式 | - | - | - | - | -
| 0x03 | jazz模式 | 设置jazz模式 | 返回jazz模式 | - | - | - | - | -
| 0x04 | rock模式 | 设置rock模式 | 返回rock模式 | - | - | - | - | -
| 0x05 | pop模式 | 设置pop模式 | 返回pop模式 | - | - | - | - | -
| 0x06 | bass模式 | 设置bass模式 | 返回bass模式 | - | - | - | - | -
| 0x07 | blues模式 | 设置blues模式 | 返回blues模式 | - | - | - | - | -
0x40 | 0x01 | PCM44.1/48 | - | - | 格式指示 | 格式转发 | - | 格式发送 | 格式发送及灯显
| 0x02 | PCM88.2/96 | - | - | 格式指示 | 格式转发 | - | 格式发送 | 格式发送及灯显
| 0x03 | PCM176.4/192 | - | - | 格式指示 | 格式转发 | - | 格式发送 | 格式发送及灯显
| 0x04 | PCM352.8/384 | - | - | 格式指示 | 格式转发 | - | 格式发送 | 格式发送及灯显
| 0x05 | PCM705.6/768 | - | - | 格式指示 | 格式转发 | - | 格式发送 | 格式发送及灯显
| 0x11 | DSD64 | - | - | 格式指示 | 格式转发 | - | 格式发送 | 格式发送及灯显
| 0x12 | DSD128 | - | - | 格式指示 | 格式转发 | - | 格式发送 | 格式发送及灯显
| 0x13 | DSD256 | - | - | 格式指示 | 格式转发 | - | 格式发送 | 格式发送及灯显
| 0x14 | DSD512 | - | - | 格式指示 | 格式转发 | - | 格式发送 | 格式发送及灯显
| 0x81 | BT-SBC | 格式发送 | - | 格式指示 | 格式转发 | - | - | 对应状态灯显
| 0x82 | BT-AAC | 格式发送 | - | 格式指示 | 格式转发 | - | - | 对应状态灯显
| 0x83 | BT-aptX | 格式发送 | - | 格式指示 | 格式转发 | - | - | 对应状态灯显
| 0x84 | BT-aptX LL | 格式发送 | - | 格式指示 | 格式转发 | - | - | 对应状态灯显
| 0x85 | BT-aptX HD | 格式发送 | - | 格式指示 | 格式转发 | - | - | 对应状态灯显
| 0x86 | BT-aptX Adaptive | 格式发送 | - | 格式指示 | 格式转发 | - | - | 对应状态灯显
| 0x87 | LDAC | 格式发送 | - | 格式指示 | 格式转发 | - | - | 对应状态灯显
| 0x88 | LHDC | 格式发送 | - | 格式指示 | 格式转发 | - | - | 对应状态灯显
0x41 | 0x01 | MQA OFS 44.1/48 | - | - | 格式指示 | 格式转发 | - | 格式发送 | 格式发送及灯显
| 0x02 | MQA OFS 88.2/96 | - | - | 格式指示 | 格式转发 | - | 格式发送 | 格式发送及灯显
| 0x03 | MQA OFS 176.4/192 | - | - | 格式指示 | 格式转发 | - | 格式发送 | 格式发送及灯显
| 0x04 | MQA OFS 352.8/384 | - | - | 格式指示 | 格式转发 | - | 格式发送 | 格式发送及灯显
| 0x05 | MQA OFS 705.6/768 | - | - | 格式指示 | 格式转发 | - | 格式发送 | 格式发送及灯显
| 0x11 | MQA Studio 44.1/48 | - | - | 格式指示 | 格式转发 | - | 格式发送 | 格式发送及灯显
| 0x12 | MQA Studio 88.2/96 | - | - | 格式指示 | 格式转发 | - | 格式发送 | 格式发送及灯显
| 0x13 | MQA Studio 176.4/192 | - | - | 格式指示 | 格式转发 | - | 格式发送 | 格式发送及灯显
| 0x14 | MQA Studio 352.8/384 | - | - | 格式指示 | 格式转发 | - | 格式发送 | 格式发送及灯显
| 0x15 | MQA Studio 705.6/768 | - | - | 格式指示 | 格式转发 | - | 格式发送 | 格式发送及灯显
| 0x21 | MQA 44.1/48 | - | - | 格式指示 | 格式转发 | - | 格式发送 | 格式发送及灯显
| 0x22 | MQA 88.2/96 | - | - | 格式指示 | 格式转发 | - | 格式发送 | 格式发送及灯显
| 0x23 | MQA 176.4/192 | - | - | 格式指示 | 格式转发 | - | 格式发送 | 格式发送及灯显
| 0x24 | MQA 352.8/384 | - | - | 格式指示 | 格式转发 | - | 格式发送 | 格式发送及灯显
| 0x25 | MQA 705.6/768 | - | - | 格式指示 | 格式转发 | - | 格式发送 | 格式发送及灯显
0x52 | 0x01~0xFF | DAC 0x16 寄存器 | - | - | 性能参数校准 | 性能参数校准 | 性能参数校准 | - | -
0x53 | 0x01~0xFF | DAC 0x17 寄存器 | - | - | 性能参数校准 | 性能参数校准 | 性能参数校准 | - | -
0x54 | 0x01~0xFF | DAC 0x18 寄存器 | - | - | 性能参数校准 | 性能参数校准 | 性能参数校准 | - | -
0x55 | 0x01~0xFF | DAC 0x19 寄存器 | - | - | 性能参数校准 | 性能参数校准 | 性能参数校准 | - | -
0x60 | 0x00 | 型号查询 | APP指令转UART发 | - | 返回当前型号 | 返回当前型号 | -
| 0x01 | 型号：Tone2 Pro | - | 返回型号给APP | 型号发送 | 型号发送 | - | - | -
| 0x02 | 型号：Tone2 | - | 返回型号给APP | 型号发送 | 型号发送 | - | - | -
0x61 | 0x00 | 查询当前使能模式 | APP指令转UART发 | - | 返回模式值 | 返回模式值 | - | - | -
| 0x01~0xFF | 设置当前使能模式 | APP指令转UART发 | 返回模式值给APP | 设置模式值 | 设置模式值 | - | - | -
0x62 | 0x00 | 查询无播放关机（分） | APP指令转UART发 | - | 返回时间值 | 返回时间值 | - | - | -
| 0x01~0xFE | 设置无播放关机（分） | APP指令转UART发 | 返回时间值给APP | 设置时间值 | 设置时间值 | - | - | -
| 0xFF | 设置无播放关机（分） | APP指令转UART发 | 返回时间值给APP | 设置不关机 | 设置不关机 | -
0x63 | 0x00~0xFF | 设置关机时间（分） | APP指令转UART发 | - | 设置时间值 | 设置时间值 | - | - | -
0x64 | 0x01 | 清除蓝牙配对 | - | 清除蓝牙配对 | 发送清除指令 | 发送清除指令 | - | - | -
0x65 | 0x01 | 关机信号 | - | - | 发送关机信号 | 发送关机信号 | - | MUTE | MUTE
| 0x02 | 关机信号反馈 | - | - | - | - | - | - | -
0x66 | 0x01 | AUTO输入源下XMOS |  |  | 发送同步信号 | 发送同步信号 |  | 接收同步信号 | 接收同步信号
| 0x02 | AUTO输入源下S/PDIF |  |  | 发送同步信号 | 发送同步信号 |  | 接收同步信号 | 接收同步信号
| 0x03 | AUTO输入源下I2S |  |  | 发送同步信号 | 发送同步信号 |  | 接收同步信号 | 接收同步信号
| 0x04 | AUTO输入源下GPIO |  |  | 发送同步信号 | 发送同步信号 |  | 接收同步信号 | 接收同步信号
0x70 | 0x00 | MCU 固件版本查询 | APP指令转UART发 | - | 返回当前版本 | 返回当前版本 | - | - | -
| 0x01~0xFF | MCU 固件版本 | - | 返回版本给APP | 固件版本发送 | 固件版本发送 | - | - | -
0x71 | 0x00~0xFF | Tone2序列号1/2 | APP指令转UART发 | 返回序列号给APP | 序列号1/2发送 | 序列号1/2发送 | - | - | -
0x72 | 0x00~0xFF | Tone2序列号3/4 | APP指令转UART发 | 返回序列号给APP | 序列号3/4发送 | 序列号3/4发送 | - | - | -
0x73 | 0x00~0xFF | Tone2序列号5/6 | APP指令转UART发 | 返回序列号给APP | 序列号5/6发送 | 序列号5/6发送 | - | - | -
0x74 | 0x00~0xFF | Tone2序列号7/8 | APP指令转UART发 | 返回序列号给APP | 序列号7/8发送 | 序列号7/8发送 | - | - | -
0x75 | 0x00~0xFF | BTM序列号1/2 | 序列号1/2发送 | 返回序列号给APP
0x76 | 0x00~0xFF | BTM序列号3/4 | 序列号3/4发送 | 返回序列号给APP
0x77 | 0x00~0xFF | BTM序列号5/6 | 序列号5/6发送 | 返回序列号给APP
0x78 | 0x00~0xFF | BTM序列号7/8 | 序列号7/8发送 | 返回序列号给APP
0x79 | 0x00~0xFF | BTM序列号9/A | 序列号9/A发送 | 返回序列号给APP
0x7A | 0x00~0xFF | BTM序列号B/C | 序列号B/C发送 | 返回序列号给APP
0x7B | 0x00~0xFF | BTM序列号D/E | 序列号D/E发送 | 返回序列号给APP
0x80 | 0x00 | 升级信号 | - | - | 升级状态同步 | 升级状态同步 | - | 升级状态同步 | 升级状态同步
| 0x10~0x80 | 页数据请求 |  |  | 页数据请求 | 页数据请求 | - | 页数据返回 | 页数据返回
0x81 | 0x00 | 升级固件版本查询 | - | - | 固件版本查询 | 固件版本查询 | - | 固件版本发送 | 固件版本发送
0x90 | 0x01 | Multi PCM_DSD L | - | - | - | - | 设置PCM_DSD为低 | - | -
| 0x02 | Multi PCM_DSD H | - | - | - | - | 设置PCM_DSD为高 | - | -
| 0x03 | Multi MCLK_SEL L | - | - | - | - | 设置MCLK_SEL为低 | - | -
| 0x04 | Multi MCLK_SEL H | - | - | - | - | 设置MCLK_SEL为高 | - | -
0x91 | 0x01~0x21 | 模拟音量值同步 | - | - | 广播音量 | 广播音量 | 同步设置Mul 音量 | - | -
0x92 | - | - | - | - | - | - | - | - | -
0x93 | 0x01~0x03 | 增益设置同步 | - | - | 广播增益设置 | 广播增益设置 | 同步设置Mul 增益 | - | -
0x94 | 0x01~0x05 | 输入设置同步 | - | - | 广播输入设置 | 广播输入设置 | - | 同步 Mute | 同步 Mute
0x95 | 0x01~0x08 | 滤波器设置同步 | - | - | 广播滤波器设置 | 广播滤波器设置 | 同步Mul 滤波器 | - | -